## E181 分部分项工程项目清单与措施项目清单计价表（分部-招标
E.18：分部分项工程项目清单与措施项目清单计价表
工程名称：包装厂七号皮带支架防腐加固工程 标段： | [6 empty] | 第1页 共2页
序号 | 项目编码 | 项 目 名 称 | 项 目 特 征 描 述 | 计量 单位 | 工程量 | 金额(元)
[6 empty] | 综合单价 | 合 价 | 其中： 暂估价
|  | 分部分项工程费 |  |  | 0 | 0 | 0 | 0
1 | 011707006001 | 皮带加厚防火刀刮布保护设施 | 1.计刀刮布主材 | m2 | 410 | 0 | 0 | 0
2 | 011707006003 | 皮带加厚防火刀刮布保护设施 | 1.不计刀刮布主材 | m2 | 310 | 0 | 0 | 0
3 | 011701002001 | 外脚手架 | 1. 钢管架 15m以内 三排脚手架 | m2 | 100 | 0 | 0 | 0
4 | 011701002003 | 外脚手架吊架 | 1.从上往下搭设双排脚手架吊架 | m2 | 60 | 0 | 0 | 0
5 | 011707007001 | 已完工程及设备保护模板 | 1.含模板主材 | m2 | 40 | 0 | 0 | 0
6 | 011701002002 | 移动架 |  | m2 | 534 | 0 | 0 | 0
7 | 031202009001 | 环氧玻璃钢贴布防腐蚀 | 1.先设备基础手工打磨； 2.环氧树脂玻璃钢两布三油 | m2 | 7.92 | 0 | 0 | 0
8 | 031202003002 | 原一般钢结构防腐蚀 | 油漆品牌：“鲸鱼牌”；1.重度防腐蚀，先手工重锤锤击除中锈，再喷砂除锈达Sa3等级； 2.阻锈剂一遍 3.刷环氧富锌底漆含锌量70%二遍 4.中间云铁一遍 5.刷丙稀酸聚氨酯面漆二遍 | Kg | 3922.8122 | 0 | 0 | 0
9 | 031202002002 | 原金属结构管道防腐蚀 | 油漆品牌：“鲸鱼牌”；1.重度防腐蚀，先手工重锤锤击除中锈，再喷砂除锈达Sa3等级； 2.阻锈剂一遍 3.刷环氧富锌底漆含锌量70%二遍 4.中间云铁一遍 5.刷丙稀酸聚氨酯面漆二遍 | m2 | 85.9523 | 0 | 0 | 0
| 本页合计 |  |  |  | 0 | 0 | 0 | 0
[7 empty] | 0 | 0
注：1.本表工程量清单项目综合的消耗量标准与E.19综合单价分析表综合的内容应相同；2.此表用于竣工结算时无暂估价栏。 | [6 empty] | 0 | 0
[7 empty] | 0 | 0
|  | 0 | 0 |  |  | (盖章)
|  |  | 法定代表人或委托代理人: |  |  | (签章或盖章)
E.18：分部分项工程项目清单与措施项目清单计价表
工程名称：包装厂七号皮带支架防腐加固工程 标段： | [6 empty] | 第2页 共2页
序号 | 项目编码 | 项 目 名 称 | 项 目 特 征 描 述 | 计量 单位 | 工程量 | 金额(元)
[6 empty] | 综合单价 | 合 价 | 其中： 暂估价
10 | 031202006001 | H 型钢制钢结构防腐蚀 | 油漆品牌：“鲸鱼牌”；1.重度防腐蚀，先手工重锤锤击除中锈，再喷砂除锈达Sa3等级； 2.阻锈剂一遍 3.刷环氧富锌底漆含锌量70%二遍 4.中间云铁一遍 5.刷丙稀酸聚氨酯面漆二遍 | m2 | 190.4 | 0 | 0 | 0
11 | 030307002001 | 格栅板制作安装 | 1.格栅板拆除及安装，无制作 | t | 2.9745 | 0 | 0 | 0
12 |  | 建筑垃圾 | 1.人工装袋； 2.建筑垃圾外运5km； 3.渣土消纳费 | m3 | 45.94 | 0 | 0 | 0
13 | 030307003001 | 梯子、栏杆、扶手拆除 | 1.斜梯、花纹板踏步保护性拆除 | t | 0.0989 | 0 | 0 | 0
14 | 030307003002 | 梯子、栏杆、扶手制作安装 | 1.含不锈钢304主材 | t | 0.0922 | 0 | 0 | 0
15 | 030307003003 | 梯子、栏杆、扶手制作安装 | 1.含格栅板踏步主材 | t | 0.0225 | 0 | 0 | 0
16 |  | 10m平台伸向河里部分和10m过马路部分超高 | 1. 操作物离楼地面高度>6m且≤20m 操作高度增加费 | 项 | 1 | 0 | 0 | 0
[5 empty] | 0 | 0 | 0 | 0
| 本页合计 |  |  |  | 0 | 0 | 0 | 0
| 合 计 | [5 empty] | 0 | 0
注：1.本表工程量清单项目综合的消耗量标准与E.19综合单价分析表综合的内容应相同；2.此表用于竣工结算时无暂估价栏。 | [6 empty] | 0 | 0
[7 empty] | 0 | 0
|  | 0 | 0 |  |  | (盖章)
|  |  | 法定代表人或委托代理人: |  |  | (签章或盖章)